## INPUT
Parameter | Symbol | Value | Units
Time Step | del_time | 1e-05 | s
Burn Time | time_f | 5 | s
Nozzle Throat Radius | r_th | 0.025 | m
Fuel Grain Initial Radius | r_init | 0.05 | m
Fuel Grain Length | L | 0.3 | m
Density of Fuel | rho_f | 900 | kg/m^3
Regression Rate Constant | a | 0.000155 | m/s
Regression Rate Exponent | n | 0.5 | -
Initial Combustion Chamber Velocity | vel_init | 0 | m/s
Initial Combustion Chamber Temperature | T_init | 298 | K
Initial Combustion Chamber Pressure | p_init | 300000 | Pa
Mass flow of Oxidizer In | m_dot_ox_in | 3 | kg/s
Specific Enthalpy of Oxidizer In | h_ox_in | 82048.24 | J/mol
Pressure of Oxidizer In | p_ox_in | 4000000 | Pa
Temperature of Oxidizer In | T_ox_in | 298 | K